## Material
Material
Stream Name | Units | COL-BOT | COL-DIS | DIS-FEED | FEED | OUTLET | SEP-FEED | VENTGAS | WATER
Description
From |  | B7 | B7 | B2 |  | B1 | H101 | B2 | B2
To |  |  |  | B7 | B1 | H101 | B2
Stream Class |  | CONVEN | CONVEN | CONVEN | CONVEN | CONVEN | CONVEN | CONVEN | CONVEN
Maximum Relative Error
Cost Flow | $/hr
MIXED Substream
Phase |  | Liquid Phase | Vapor Phase | Liquid Phase | Vapor Phase | Vapor Phase |  | Vapor Phase | Liquid Phase
Temperature | C | 143.8869 | 137.9638 | 50 | 600 | 620 | 50 | 50 | 50
Pressure | bar | 1 | 1 | 1 | 1 | 1 | 1 | 1 | 1
Molar Vapor Fraction |  | 0 | 1 | 0 | 1 | 1 | 0.23526 | 1 | 0
Molar Liquid Fraction |  | 1 | 0 | 1 | 0 | 0 | 0.76474 | 0 | 1
Molar Solid Fraction |  | 0 | 0 | 0 | 0 | 0 | 0 | 0 | 0
Mass Vapor Fraction |  | 0 | 1 | 0 | 1 | 1 | 0.47342 | 1 | 0
Mass Liquid Fraction |  | 1 | 0 | 1 | 0 | 0 | 0.52658 | 0 | 1
Mass Solid Fraction |  | 0 | 0 | 0 | 0 | 0 | 0 | 0 | 0
Molar Enthalpy | cal/mol | 28188.6245 | 23954.5282 | 20337.455 | -41418.182 | -34449.3678 | -49944.2492 | -5849.8626 | -67792.0443
Mass Enthalpy | cal/gm | 270.2183 | 237.2563 | 196.5358 | -1426.5262 | -1309.5063 | -1898.5054 | -709.2693 | -3761.5668
Molar Entropy | cal/mol-K | -64.5462 | -49.4577 | -78.3763 | -3.8322 | 0.55772 | -34.589 | -1.8089 | -37.5214
Mass Entropy | cal/gm-K | -0.61874 | -0.48985 | -0.75741 | -0.13199 | 0.0212 | -1.3148 | -0.21932 | -2.0819
Molar Density | mol/cc | 0.0075836 | 2.9256e-05 | 0.008478 | 1.3775e-05 | 1.3466e-05 | 0.00015785 | 3.7219e-05 | 0.053778
Mass Density | gm/cc | 0.7911 | 0.0029538 | 0.8773 | 0.00039994 | 0.00035426 | 0.0041526 | 0.00030698 | 0.9692
Enthalpy Flow | cal/sec | 5690118.1653 | 1611809.7126 | 5473722.0759 | -92040404.4989 | -84490207.2327 | -122492812.6568 | -1604556.8482 | -129425613.8325
Average MW |  | 104.318 | 100.9648 | 103.4797 | 29.0343 | 26.3071 | 26.3071 | 8.2477 | 18.0223
Mole Flows | kmol/hr | 726.6912 | 242.2304 | 968.9216 | 8000 | 8829.3274 | 8829.3274 | 987.4428 | 6872.963
METHANE | kmol/hr | 1.6977e-57 | 0.016775 | 0.016775 | 0 | 7.7843 | 7.7843 | 7.6582 | 0.10934
ETHYL-01 | kmol/hr | 59.9988 | 95.4553 | 155.4541 | 1000 | 162.8883 | 162.8883 | 7.3666 | 0.067615
STYRE-01 | kmol/hr | 666.6923 | 122.5183 | 789.2106 | 0 | 815.8201 | 815.8201 | 26.1651 | 0.4444
HYDROGEN | kmol/hr | 1.3654e-78 | 0.059962 | 0.059962 | 0 | 808.0357 | 808.0357 | 807.5847 | 0.39084
BENZENE | kmol/hr | 5.5455e-11 | 10.1751 | 10.1751 | 0 | 13.5073 | 13.5073 | 3.302 | 0.030229
ETHYLENE | kmol/hr | 7.2691e-48 | 0.12346 | 0.12346 | 0 | 13.5073 | 13.5073 | 12.5791 | 0.80474
TOLUENE | kmol/hr | 9.4697e-05 | 6.9245 | 6.9246 | 0 | 7.7843 | 7.7843 | 0.85287 | 0.006836
WATER | kmol/hr | 1.0316e-40 | 6.957 | 6.957 | 7000 | 7000 | 7000 | 121.9343 | 6871.109
Mole Fractions
METHANE |  | 2.3361e-60 | 6.925e-05 | 1.7313e-05 | 0 | 0.00088164 | 0.00088164 | 0.0077556 | 1.5908e-05
ETHYL-01 |  | 0.082564 | 0.39407 | 0.16044 | 0.125 | 0.018449 | 0.018449 | 0.0074603 | 9.8379e-06
STYRE-01 |  | 0.91744 | 0.50579 | 0.81452 | 0 | 0.092399 | 0.092399 | 0.026498 | 6.4659e-05
HYDROGEN |  | 1.8789e-81 | 0.00024754 | 6.1885e-05 | 0 | 0.091517 | 0.091517 | 0.81785 | 5.6866e-05
BENZENE |  | 7.6312e-14 | 0.042006 | 0.010501 | 0 | 0.0015298 | 0.0015298 | 0.003344 | 4.3983e-06
ETHYLENE |  | 1.0003e-50 | 0.00050969 | 0.00012742 | 0 | 0.0015298 | 0.0015298 | 0.012739 | 0.00011709
TOLUENE |  | 1.3031e-07 | 0.028586 | 0.0071467 | 0 | 0.00088164 | 0.00088164 | 0.00086371 | 9.9462e-07
WATER |  | 1.4195e-43 | 0.028721 | 0.0071801 | 0.875 | 0.79281 | 0.79281 | 0.12348 | 0.99973
Mass Flows | kg/hr | 75806.9426 | 24456.7356 | 100263.6782 | 232274.36 | 232274.36 | 232274.36 | 8144.163 | 123866.5248
METHANE | kg/hr | 2.7235e-56 | 0.26911 | 0.26911 | 0 | 124.8818 | 124.8818 | 122.8586 | 1.7541
ETHYL-01 | kg/hr | 6369.9216 | 10134.2369 | 16504.1585 | 106167.4 | 17293.4306 | 17293.4306 | 782.0939 | 7.1785
STYRE-01 | kg/hr | 69437.0122 | 12760.4707 | 82197.4829 | 0 | 84968.8986 | 84968.8986 | 2725.1329 | 46.285
HYDROGEN | kg/hr | 2.7524e-78 | 0.12088 | 0.12088 | 0 | 1628.9031 | 1628.9031 | 1627.9939 | 0.78788
BENZENE | kg/hr | 4.3318e-09 | 794.8143 | 794.8143 | 0 | 1055.1049 | 1055.1049 | 257.9293 | 2.3613
ETHYLENE | kg/hr | 2.0393e-46 | 3.4636 | 3.4636 | 0 | 378.9308 | 378.9308 | 352.891 | 22.5761
TOLUENE | kg/hr | 0.0087255 | 638.028 | 638.0367 | 0 | 717.2503 | 717.2503 | 78.5837 | 0.62987
WATER | kg/hr | 1.8584e-39 | 125.3322 | 125.3322 | 126106.96 | 126106.96 | 126106.96 | 2196.6798 | 123784.952
Mass Fractions
METHANE |  | 3.5927e-61 | 1.1004e-05 | 2.684e-06 | 0 | 0.00053765 | 0.00053765 | 0.015085 | 1.4161e-05
ETHYL-01 |  | 0.084028 | 0.41437 | 0.16461 | 0.45708 | 0.074453 | 0.074453 | 0.096031 | 5.7954e-05
STYRE-01 |  | 0.91597 | 0.52176 | 0.81981 | 0 | 0.36581 | 0.36581 | 0.33461 | 0.00037367
HYDROGEN |  | 3.6309e-83 | 4.9424e-06 | 1.2056e-06 | 0 | 0.0070128 | 0.0070128 | 0.1999 | 6.3607e-06
BENZENE |  | 5.7143e-14 | 0.032499 | 0.0079272 | 0 | 0.0045425 | 0.0045425 | 0.03167 | 1.9063e-05
ETHYLENE |  | 2.6901e-51 | 0.00014162 | 3.4545e-05 | 0 | 0.0016314 | 0.0016314 | 0.043331 | 0.00018226
TOLUENE |  | 1.151e-07 | 0.026088 | 0.0063636 | 0 | 0.0030879 | 0.0030879 | 0.0096491 | 5.0851e-06
WATER |  | 2.4515e-44 | 0.0051246 | 0.00125 | 0.54292 | 0.54292 | 0.54292 | 0.26972 | 0.99934
Volume Flow | l/min | 1597.0717 | 137996.0519 | 1904.7701 | 9679542.986 | 10927681.5199 | 932252.1122 | 442172.8891 | 2130.0474
Vapor Phase
Molar Enthalpy | cal/mol |  | 23954.5282 |  | -41418.182 | -34449.3678 | 7766.9225 | -5849.8626
Mass Enthalpy | cal/gm |  | 237.2563 |  | -1426.5262 | -1309.5063 | 146.7153 | -709.2693
Molar Entropy | cal/mol-K |  | -49.4577 |  | -3.8322 | 0.55772 | -24.933 | -1.8089
Mass Entropy | cal/gm-K |  | -0.48985 |  | -0.13199 | 0.0212 | -0.47098 | -0.21932
Molar Density | mol/cc |  | 2.9256e-05 |  | 1.3775e-05 | 1.3466e-05 | 3.7219e-05 | 3.7219e-05
Mass Density | gm/cc |  | 0.0029538 |  | 0.00039994 | 0.00035426 | 0.0019703 | 0.00030698
Enthalpy Flow | cal/sec |  | 1611809.7126 |  | -92040404.4989 | -84490207.2327 | 4481447.5119 | -1604556.8482
Average MW |  |  | 100.9648 |  | 29.0343 | 26.3071 | 52.9387 | 8.2477
Mole Flows | kmol/hr |  | 242.2304 |  | 8000 | 8829.3274 | 2077.169 | 987.4428
METHANE | kmol/hr |  | 0.016775 |  | 0 | 7.7843 | 7.7306 | 7.6582
ETHYL-01 | kmol/hr |  | 95.4553 |  | 1000 | 162.8883 | 162.1348 | 7.3666
STYRE-01 | kmol/hr |  | 122.5183 |  | 0 | 815.8201 | 808.8973 | 26.1651
HYDROGEN | kmol/hr |  | 0.059962 |  | 0 | 808.0357 | 807.8456 | 807.5847
BENZENE | kmol/hr |  | 10.1751 |  | 0 | 13.5073 | 13.446 | 3.302
ETHYLENE | kmol/hr |  | 0.12346 |  | 0 | 13.5073 | 13.0997 | 12.5791
TOLUENE | kmol/hr |  | 6.9245 |  | 0 | 7.7843 | 7.7532 | 0.85287
WATER | kmol/hr |  | 6.957 |  | 7000 | 7000 | 256.2618 | 121.9343
Mole Fractions
METHANE |  |  | 6.925e-05 |  | 0 | 0.00088164 | 0.0037217 | 0.0077556
ETHYL-01 |  |  | 0.39407 |  | 0.125 | 0.018449 | 0.078056 | 0.0074603
STYRE-01 |  |  | 0.50579 |  | 0 | 0.092399 | 0.38942 | 0.026498
HYDROGEN |  |  | 0.00024754 |  | 0 | 0.091517 | 0.38892 | 0.81785
BENZENE |  |  | 0.042006 |  | 0 | 0.0015298 | 0.0064732 | 0.003344
ETHYLENE |  |  | 0.00050969 |  | 0 | 0.0015298 | 0.0063065 | 0.012739
TOLUENE |  |  | 0.028586 |  | 0 | 0.00088164 | 0.0037326 | 0.00086371
WATER |  |  | 0.028721 |  | 0.875 | 0.79281 | 0.12337 | 0.12348
Mass Flows | kg/hr |  | 24456.7356 |  | 232274.36 | 232274.36 | 109962.6744 | 8144.163
METHANE | kg/hr |  | 0.26911 |  | 0 | 124.8818 | 124.0206 | 122.8586
ETHYL-01 | kg/hr |  | 10134.2369 |  | 106167.4 | 17293.4306 | 17213.4254 | 782.0939
STYRE-01 | kg/hr |  | 12760.4707 |  | 0 | 84968.8986 | 84247.8857 | 2725.1329
HYDROGEN | kg/hr |  | 0.12088 |  | 0 | 1628.9031 | 1628.5198 | 1627.9939
BENZENE | kg/hr |  | 794.8143 |  | 0 | 1055.1049 | 1050.3132 | 257.9293
ETHYLENE | kg/hr |  | 3.4636 |  | 0 | 378.9308 | 367.4965 | 352.891
TOLUENE | kg/hr |  | 638.028 |  | 0 | 717.2503 | 714.3845 | 78.5837
WATER | kg/hr |  | 125.3322 |  | 126106.96 | 126106.96 | 4616.6287 | 2196.6798
Mass Fractions
METHANE |  |  | 1.1004e-05 |  | 0 | 0.00053765 | 0.0011278 | 0.015085
ETHYL-01 |  |  | 0.41437 |  | 0.45708 | 0.074453 | 0.15654 | 0.096031
STYRE-01 |  |  | 0.52176 |  | 0 | 0.36581 | 0.76615 | 0.33461
HYDROGEN |  |  | 4.9424e-06 |  | 0 | 0.0070128 | 0.01481 | 0.1999
BENZENE |  |  | 0.032499 |  | 0 | 0.0045425 | 0.0095515 | 0.03167
ETHYLENE |  |  | 0.00014162 |  | 0 | 0.0016314 | 0.003342 | 0.043331
TOLUENE |  |  | 0.026088 |  | 0 | 0.0030879 | 0.0064966 | 0.0096491
WATER |  |  | 0.0051246 |  | 0.54292 | 0.54292 | 0.041984 | 0.26972
Volume Flow | l/min |  | 137996.0519 |  | 9679542.986 | 10927681.5199 | 930147.8969 | 442172.8891
Liquid Phase
Molar Enthalpy | cal/mol | 28188.6245 |  | 20337.455 |  |  | -67697.9589 |  | -67792.0443
Mass Enthalpy | cal/gm | 270.2183 |  | 196.5358 |  |  | -3737.2336 |  | -3761.5668
Molar Entropy | cal/mol-K | -64.5462 |  | -78.3763 |  |  | -37.5595 |  | -37.5214
Mass Entropy | cal/gm-K | -0.61874 |  | -0.75741 |  |  | -2.0735 |  | -2.0819
Molar Density | mol/cc | 0.0075836 |  | 0.008478 |  |  | 0.053481 |  | 0.053778
Mass Density | gm/cc | 0.7911 |  | 0.8773 |  |  | 0.96878 |  | 0.9692
Enthalpy Flow | cal/sec | 5690118.1653 |  | 5473722.0759 |  |  | -126974260.1688 |  | -129425613.8325
Average MW |  | 104.318 |  | 103.4797 |  |  | 18.1145 |  | 18.0223
Mole Flows | kmol/hr | 726.6912 |  | 968.9216 |  |  | 6752.1583 |  | 6872.963
METHANE | kmol/hr | 1.6977e-57 |  | 0.016775 |  |  | 0.053679 |  | 0.10934
ETHYL-01 | kmol/hr | 59.9988 |  | 155.4541 |  |  | 0.75358 |  | 0.067615
STYRE-01 | kmol/hr | 666.6923 |  | 789.2106 |  |  | 6.9227 |  | 0.4444
HYDROGEN | kmol/hr | 1.3654e-78 |  | 0.059962 |  |  | 0.19014 |  | 0.39084
BENZENE | kmol/hr | 5.5455e-11 |  | 10.1751 |  |  | 0.061344 |  | 0.030229
ETHYLENE | kmol/hr | 7.2691e-48 |  | 0.12346 |  |  | 0.40758 |  | 0.80474
TOLUENE | kmol/hr | 9.4697e-05 |  | 6.9246 |  |  | 0.031102 |  | 0.006836
WATER | kmol/hr | 1.0316e-40 |  | 6.957 |  |  | 6743.7382 |  | 6871.109
Mole Fractions
METHANE |  | 2.3361e-60 |  | 1.7313e-05 |  |  | 7.9499e-06 |  | 1.5908e-05
ETHYL-01 |  | 0.082564 |  | 0.16044 |  |  | 0.00011161 |  | 9.8379e-06
STYRE-01 |  | 0.91744 |  | 0.81452 |  |  | 0.0010253 |  | 6.4659e-05
HYDROGEN |  | 1.8789e-81 |  | 6.1885e-05 |  |  | 2.816e-05 |  | 5.6866e-05
BENZENE |  | 7.6312e-14 |  | 0.010501 |  |  | 9.085e-06 |  | 4.3983e-06
ETHYLENE |  | 1.0003e-50 |  | 0.00012742 |  |  | 6.0363e-05 |  | 0.00011709
TOLUENE |  | 1.3031e-07 |  | 0.0071467 |  |  | 4.6063e-06 |  | 9.9462e-07
WATER |  | 1.4195e-43 |  | 0.0071801 |  |  | 0.99875 |  | 0.99973
Mass Flows | kg/hr | 75806.9426 |  | 100263.6782 |  |  | 122311.6856 |  | 123866.5248
METHANE | kg/hr | 2.7235e-56 |  | 0.26911 |  |  | 0.86116 |  | 1.7541
ETHYL-01 | kg/hr | 6369.9216 |  | 16504.1585 |  |  | 80.0052 |  | 7.1785
STYRE-01 | kg/hr | 69437.0122 |  | 82197.4829 |  |  | 721.0129 |  | 46.285
HYDROGEN | kg/hr | 2.7524e-78 |  | 0.12088 |  |  | 0.38331 |  | 0.78788
BENZENE | kg/hr | 4.3318e-09 |  | 794.8143 |  |  | 4.7918 |  | 2.3613
ETHYLENE | kg/hr | 2.0393e-46 |  | 3.4636 |  |  | 11.4343 |  | 22.5761
TOLUENE | kg/hr | 0.0087255 |  | 638.0367 |  |  | 2.8658 |  | 0.62987
WATER | kg/hr | 1.8584e-39 |  | 125.3322 |  |  | 121490.3313 |  | 123784.952
Mass Fractions
METHANE |  | 3.5927e-61 |  | 2.684e-06 |  |  | 7.0407e-06 |  | 1.4161e-05
ETHYL-01 |  | 0.084028 |  | 0.16461 |  |  | 0.00065411 |  | 5.7954e-05
STYRE-01 |  | 0.91597 |  | 0.81981 |  |  | 0.0058949 |  | 0.00037367
HYDROGEN |  | 3.6309e-83 |  | 1.2056e-06 |  |  | 3.1338e-06 |  | 6.3607e-06
BENZENE |  | 5.7143e-14 |  | 0.0079272 |  |  | 3.9177e-05 |  | 1.9063e-05
ETHYLENE |  | 2.6901e-51 |  | 3.4545e-05 |  |  | 9.3485e-05 |  | 0.00018226
TOLUENE |  | 1.151e-07 |  | 0.0063636 |  |  | 2.343e-05 |  | 5.0851e-06
WATER |  | 2.4515e-44 |  | 0.00125 |  |  | 0.99328 |  | 0.99934
Volume Flow | l/min | 1597.0717 |  | 1904.7701 |  |  | 2104.2153 |  | 2130.0474
Liquid2 Phase
Molar Enthalpy | cal/mol | [7 empty] | -67792.0443
Mass Enthalpy | cal/gm | [7 empty] | -3761.5668
Molar Entropy | cal/mol-K | [7 empty] | -37.5214
Mass Entropy | cal/gm-K | [7 empty] | -2.0819
Molar Density | mol/cc | [7 empty] | 0.053778
Mass Density | gm/cc | [7 empty] | 0.9692
Enthalpy Flow | cal/sec | [7 empty] | -129425613.8325
Average MW | [8 empty] | 18.0223
Mole Flows | kmol/hr | [7 empty] | 6872.963
METHANE | kmol/hr | [7 empty] | 0.10934
ETHYL-01 | kmol/hr | [7 empty] | 0.067615
STYRE-01 | kmol/hr | [7 empty] | 0.4444
HYDROGEN | kmol/hr | [7 empty] | 0.39084
BENZENE | kmol/hr | [7 empty] | 0.030229
ETHYLENE | kmol/hr | [7 empty] | 0.80474
TOLUENE | kmol/hr | [7 empty] | 0.006836
WATER | kmol/hr | [7 empty] | 6871.109
Mole Fractions
METHANE | [8 empty] | 1.5908e-05
ETHYL-01 | [8 empty] | 9.8379e-06
STYRE-01 | [8 empty] | 6.4659e-05
HYDROGEN | [8 empty] | 5.6866e-05
BENZENE | [8 empty] | 4.3983e-06
ETHYLENE | [8 empty] | 0.00011709
TOLUENE | [8 empty] | 9.9462e-07
WATER | [8 empty] | 0.99973
Mass Flows | kg/hr | [7 empty] | 123866.5248
METHANE | kg/hr | [7 empty] | 1.7541
ETHYL-01 | kg/hr | [7 empty] | 7.1785
STYRE-01 | kg/hr | [7 empty] | 46.285
HYDROGEN | kg/hr | [7 empty] | 0.78788
BENZENE | kg/hr | [7 empty] | 2.3613
ETHYLENE | kg/hr | [7 empty] | 22.5761
TOLUENE | kg/hr | [7 empty] | 0.62987
WATER | kg/hr | [7 empty] | 123784.952
Mass Fractions
METHANE | [8 empty] | 1.4161e-05
ETHYL-01 | [8 empty] | 5.7954e-05
STYRE-01 | [8 empty] | 0.00037367
HYDROGEN | [8 empty] | 6.3607e-06
BENZENE | [8 empty] | 1.9063e-05
ETHYLENE | [8 empty] | 0.00018226
TOLUENE | [8 empty] | 5.0851e-06
WATER | [8 empty] | 0.99934
Volume Flow | l/min | [7 empty] | 2130.0474